## Oitão
CÁLCULO DE ÁREA DO OITÃO
Área do oitão = | 3.31 | m²
Como são dois, o total é: |  | 6.62 | m²
Dividindo por 0,59 = |  | 11.2203 | m

## Alvenaria
QUANTIFICAÇÃO DE ALVENARIA: TIJOLOS (BLOCOS) E ARGAMASSA
C = | 0.19 |  |  | Volume da Argamassa (m³) por m² = |  | 0.008775
H= | 0.19
L= | 0.09 |  |  | Entrar com porcentagem de perda (%) |  | 20 | 0.2
[6 empty] | 0.28485 | 0.056971
Esp. Junta | 0.01 |  |  | VOLUME DA ARGAMASSA (m³) |  | 0.34182
0.04
N = | 25
Onde:
C = Comprimento do tijolo (m)
H = Altura do tijolo (m) |  |  |  |  | Valores a preencher
L = Largura do tijolo (m)
Esp. Junta = Espessura da junta da argamassa (m) |  |  |  |  | Resultados
N = Número de tijolos por m²
Entrar com o comprimento da alvenaria (m) |  | 55.0203 | 11.2203
Entrar com a altura da alvenaria (m) |  | 0.59
Entrar com a porcentagem de perda (%) |  | 10 | 0.1
|  | 811.55 | 81.155
TOTAL DA ALVENARIA = |  | 892.705

## Argamassa
QUANTIFICAÇÃO DOS MATERIAIS DE ARGAMASSA: CIMENTO, CAL E AREIA
|  |  | Traço: | Cimento | Cal | Areia
| Massa Específica | Kg/m³ |  | 1 | 0.5 | 4.5 |  | Consumo de Argamassa
| Cimento | 3110 | [5 empty] | 0.34182
| Cal | 1800 | Massa = massa unitária * proporção do material no traço |  |  |  |  | 114.302 | kg
| Area Média | 2600
|  |  | Massa = | 1100 | kg | para m³ (cimento) |  | Quantidade de Materiais
| Massa Unitária | Kg/m³ | Massa = | 300 | kg | para m³ (cal)
| Cimento | 1100 | Massa = | 7200 | kg | para m³ (areia média) |  | Saco de cimento = |  | 50 | Kg
| Cal | 600 | [5 empty] | Saco de cal = |  | 20 | kg
| Area Média | 1600 | [5 empty] | Areia = |  | 1600 | m³
Massa dos materiais (função do cimento)
| 1m³ = 1000 litros | [6 empty] | Cimento = |  | 2.286 | sacos
|  |  | Traço: | 1 | 0.27273 | 6.5455 | (Traço em massa) | Cal = |  | 5.7151 | sacos
[8 empty] | Areia = |  | 0.4676 | m³
Valores a preencher
Resultados

## Chapisco
QUANTIFICAÇÃO DOS MATERIAIS PARA O CHAPISCO: CIMENTO E AREIA
|  |  | Traço: | Cimento | Areia
| Massa Específica | Kg/m³ |  | 1 | 3 |  |  |  | Consumo de Argamassa
| Cimento | 3110 | [6 empty] | 0.4086
| Area Média | 2600 | Massa = massa unitária * proporção do material no traço | [5 empty] | 697.3095 | kg | 0.00058597
|  |  | Massa = | 1100 | kg | para m³ (cimento) |  |  | Quantidade de Materiais
| Massa Unitária | Kg/m³ | Massa = | 4800 | kg | para m³ (areia média)
| Cimento | 1100 | [6 empty] | Saco de cimento = |  | 50 | Kg
| Area Média | 1600 | [6 empty] | Areia = |  | 1600 | m³
Massa dos materiais (função do cimento)
| 1m³ = 1000 litros | [7 empty] | Cimento = |  | 13.9462 | sacos
|  |  | Traço: | 1 | 0.6875 |  | (Traço em massa) |  | Areia = |  | 0.29963 | m³
Valores a preencher
Resultados
| Entre com o comprimento externo = |  | 43.8 |  | Entre com a espessura do chapisco = |  |  | 0.005
| Entre com o comprimento interno = |  | 41.8
| Entre com a altura = |  | 0.8
| Área a ser chapiscada (m²) = |  | 81.72 | 68.48 | 13.24

## Emboço
QUANTIFICAÇÃO DOS MATERIAIS PARA O EMBOÇO: CIMENTO, CAL E AREIA
|  |  | Traço: | Cimento | Cal | Areia
| Massa Específica | Kg/m³ |  | 1 | 2 | 4.5 |  |  | Consumo de Argamassa
| Cimento | 3110 | [6 empty] | 1.6344
| Cal | 1800 | Massa = massa unitária * proporção do material no traço | [5 empty] | 474.4148 | kg
| Area Média | 2600
|  |  | Massa = | 1100 | kg | para m³ (cimento) |  |  | Quantidade de Materiais
| Massa Unitária | Kg/m³ | Massa = | 1200 | kg | para m³ (cal)
| Cimento | 1100 | Massa = | 7200 | kg | para m³ (areia média) |  |  | Saco de cimento = |  | 50 | Kg
| Cal | 600 | [6 empty] | Saco de cal = |  | 20 | kg
| Area Média | 1600 | [6 empty] | Areia = |  | 1600 | m³
Massa dos materiais (função do cimento)
| 1m³ = 1000 litros | [7 empty] | Cimento = |  | 9.4883 | sacos
|  |  | Traço: | 1 | 1.0909 | 6.5455 | (Traço em massa) |  | Cal = |  | 23.7207 | sacos
[9 empty] | Areia = |  | 1.9408 | m³
Valores a preencher
Resultados
| Entre com o comprimento externo = |  | 43.8 |  | Entre com a espessura do emboço = |  |  | 0.02
| Entre com o comprimento interno = |  | 41.8
| Entre com a altura = |  | 0.8
| Área a ser chapiscada (m²) = |  | 81.72 | 68.48 | 13.24

## Reboco
QUANTIFICAÇÃO DO EMBOÇO (MASSA FINA) COM ESPESSURA DE 0,3 cm
| Entre com o comprimento externo = | 43.8
| Entre com o comprimento interno = | 41.8
| Entre com a altura = | 0.8
| Área a ser chapiscada (m²) = | 81.72 | 68.48 | 13.24
| Consumo por m² em quilos | 1.65
| Consumo total = kg | 134.838
| Quantidade de sacos de 20 kg = | 6.7419

## Pintura
QUANTIFICAÇÃO DA PINTURA (SELADOR E TINTA LATEX)
| Entre com a área total a ser pintada = |  | 362.56 | m²
| Uma lata de selador de 18 litros rende = |  | 100 | m²
| Total de latas de selador = | 3.6256 | latas de 18 litros
| Uma lata de tinta suvinil de 18 litros rende = |  | 300 | m²
| Vamos precisar de duas demãos, então = |  | 150
| Total de latas de tinta suvinil = | 2.4171 | latas de 18 litros

## Viga de Respaldo
QUANTIFICAÇÃO DA CINTA DE AMARRAÇÃO (VIGA DE RESPALDO)
| Traço do concreto = | 1 | 2 | 3
| Entre com a base da viga = |  |  | 0.19 | m | Consumo de massa = | 610.3791
| Entre com a altura da viga = |  |  | 0.21 | m | Valor da massa unitaria do cimento = |  | 1.4 | kg/dm³
[6 empty] | valor da massa unitaria da areia = |  | 1.7 | kg/dm³
| Entre com o comprimento da viga = |  |  | 42.8 | m | valor da massa unitaria da brita = |  | 1.8 | kg/dm³
| Volume a ser concretado = |  |  | 1.7077 | m³
[6 empty] | Quantidade de sacos de cimento = |  | 8.7197 | sacos
| Converter volume para dm³ = |  |  | 1707.72 | dm³
[6 empty] | Quantidade de metros de areia = |  | 0.71809 | m³
| Massa específica do cimento = |  | 3.15 | kg/dm³
| Massa específica da areia = |  | 2.6 | kg/dm³ |  | Quantidade de metros de brita = |  | 1.0173 | m³
| Massa específica da brita = |  | 2.7 | kg/dm³
| Fator água/cimento = |  | 0.6
[6 empty] | Quantidade de aço de 10mm = |  | 175.2 | m
| 0.31746 |  |  |  |  | Quantidade de barras de 10mm = |  | 14.6 | un
0.76923
| 1.1111 |  |  |  |  | Quantidade de aço de 5mm = |  | 153.3 | m
| 2.7978 |  |  |  |  | Quantidade de barras de 5mm = |  | 12.775 | un
[6 empty] | Tamanho do estribo = | 0.7 | m
[6 empty] | Arame recozido = | 171.2 | m

## Tabuas e Sarrafos
QUANTIFICAÇÃO DE TÁBUAS E SARRAFOS (CAIXARIA)
Distância linear do madeiramento da viga = | 84.6 | m
Quantidades de tábuas de 30cm = | 28.2 | un
Quantidade de grampos | 109.5 | un
Quantidades de sarrafos = | 41.975 | un
Quantidade de pacotes de pregos 17x21 = | 2 | un

## Piso
QUANTIFICAÇÃO DO PISO CERÂMICO
Área do piso do salão = | 106.8 | m²
Peças de 50 x 50 cm = | 427.2 | un
Acréscimo do piso cerâmico % = | 10
42.72
Área total do piso cerâmico = | 469.92 | un
Quantidade de caixas do piso = | 58.74 | un
Saco de argamassa para piso cerâmico = | 20 | kg
Rendimento do saco de argamassa = | 4 | m²
Quantidade de sacos de argamassa = | 26.7 | un
Rodapé peças com 2 metros de comprimento
Distância linear do salão = | 41.8 | m
Quantidade de peças = | 20.9 | un
Cola para o rodapé 1kg rende = | 20 | m
Quantidade de cola = | 2.09 | un

## Forro
QUANTIFICAÇÃO DO FORRO DE ISOPOR TEXTURIZADO
Área do forro = | 106.8 | m²
Peças de 1250 x 625 x 40mm = | 136.9231 | un
Caixa com 12 peças = | 11.4103 | un

## Telhado
ESTRUTURA METALICA DO TELHADO E TELHAS FIBROCIMENTO
Área do Telhado = | 130 | m²
Rendimento por m² telha fibrocimento = | 1.53 | un
Quantidade total de telhas = | 84.9673 | un

## TOTAL
QUANTIFICAÇÃO TOTAL DOS MATERIAIS
Insumos | [8 empty] | Entre com os valores dos insumos
Tijolos | 892.705 | un | 696.3099 | [5 empty] | valor da unidade do tijolo | 0.78
Cimento | 34.4402 | un | 1033.2068 | 8.7197 | 2.286 | 13.9462 | 9.4883 | 34.4402 | valor saco/cimento 50 kg | 30
Cal | 29.4358 | un | 529.8451 |  | 5.7151 |  | 23.7207 | 29.4358 | valor saco/cal 20 kg | 18
Massa Fina | 6.7419 | un | 241.1578 | [5 empty] | valor saco/massa fina 20 kg | 35.77
Areia | 3.4261 | m³ | 222.6968 | 0.71809 | 0.4676 | 0.29963 | 1.9408 | 3.4261 | valor do m³ de areia média | 65
Selador | 3.6256 | un | 645.3568 | [5 empty] | valor da lata de 18 litros | 178
Tinta | 2.4171 | un | 1397.693 | [5 empty] | valor da lata de 18 litros | 578.26
Brita | 1.0173 | m³ | 70.8345 | 1.0173 |  |  |  |  | valor do m³ de brita 1 | 69.63
Aço 10mm | 111 | kg | 852.48 | [5 empty] | valor da barra de 10mm | 7.68
Aço 5mm | 24 | kg | 174.24 | [5 empty] | valor da barra de 5mm | 7.26
Arame | 3 | kg | 49.5 | [5 empty] | valor do rolo de arame | 16.5
Tábuas 30 | 28.2 | un | 1087.11 | [5 empty] | valor da tábua de 0,30x3,00 | 38.55
Sarrafo | 41.975 | un | 236.739 | [5 empty] | valor do sarrafo de 0,05x3,00 | 5.64
Pregos | 2 | un | 29.26 | [5 empty] | valor pregos pacote 17x21 | 14.63
P. Cerâm. | 58.74 | un | 1614.1752 | [5 empty] | valor da caixa 8 pç / 2 m² | 27.48
Argamassa | 26.7 | un | 373.533 | [5 empty] | valor da argamassa piso | 13.99
Rodapé | 20.9 | un | 625.537 | [5 empty] | valor da peça 2 m rodapé | 29.93
Cola | 2.09 | un | 106.5064 | [5 empty] | valor da unidade de cola | 50.96
Forro Eps | 11.4103 | un | 3012.3077 | [5 empty] | valor da caixa de forro Eps | 264
Estrutura | 1 | un | 19500 | [5 empty] | Estrutura metalica telhado | 19500
Telhas | 84.9673 | un | 4502.4183 | [5 empty] | valor das telhas fibrocimento | 52.99
calhas lum | 16 | un | 1584 | [5 empty] | calhas luminarias 3 lampadas | 99
lampadas | 48 | un | 720 | [5 empty] | lampadas fluorescentes | 15
Cumeeira | 15 | un | 717 | [5 empty] | Cumeeira | 47.8
Mão Obra | 117.5 | m² | 42344.65 | [5 empty] | valor da mão de obra p/ m² | 360.38
TOTAL GERAL |  |  | 82366.5573